## Controller
1	RepRap	Arduino	Sanguino	Sanguino function
2
3	X step	D2	D1				Reserved Sanguino function
4	X dir	D3 PWM	D2	Interrupt 2
5	X min	D4	D3	PWM			Input (A or D)
6	X max	D9 PWM	D4	PWM
7
8	Y step	D10 PWM	D26
9	Y dir	D7	D27
10	Y min	D8	D28
11	Y max	D13	D10	Rx1 / Interrupt 0
12
13	Z step	D19(A5)	D11	Tx1 / Interrupt 1
14	Z dir	D18(A4)	D24
15	Z min	D17(A3)	D25
16	Z max	D16(A2)*	D18
17
18	Extruder_0 heater	D6 PWM	D12	PWM
19	Extruder_0 fan	D5 PWM	D19
20	Extruder_0 motor dir	D12	D20
21	Extruder_0 motor	D11 PWM	D13	PWM
22	Extruder_0 valve dir	D16(A2)*	D21
23	Extruder_0 valve	D15(A1)	D22
24	Extruder_0 thermistor/thermocouple	D14(A0)	D31(A0)
25	Extruder_0 speed input	-	D23	PCINT23
26
27	Extruder_1 heater	-	D14	PWM
28	Extruder_1 fan	-	D5	MOSI (used for SPI)
29	Extruder_1 motor dir	-	D6	MISO (used for SPI)
30	Extruder_1 motor	-	D15	PWM
31	Extruder_1 valve dir	-	D7	SCK (used for SPI)
32	Extruder_1 valve	-	D16	SCL (used for I2C)
33	Extruder_1 thermistor/thermocouple	-	D30(A1)
34	Extruder_1 speed input	-	D17	SDA (used for I2C)
35
36	USB serial	D0	D8	Rx0
37	USB serial	D1	D9	Tx0

## Extruder
1	Controller	On-board Arduino
2
3	RS485 Tx	D1 Tx
4	RS485 Rx	D0 Rx
5
6	A output	D12
7	B output	D11
8	C output	A1
9
10	H1 dir	D7
11	H1 enable	D5
12
13	H2 dir	D8
14	H2 enable	D6
15
16	Trimpot	A0
17
18	Temperature	A3
19
20	Quadrature	D2
21	Quadrature	D3
22
23	I2C	A4 SDA
24	I2C	A5 SCL
25
26	Extras
27		D9
28		D10
29		A6
30		A7
31
32
33
34
35
36
37