## Sheet1
1	RepRap	Arduino	Sanguino	Sanguino function
2
3	X step	D2	D1				Reserved Sanguino function
4	X dir	D3 PWM	D2	Interrupt 2
5	X min	D4	D3	PWM			Input (A or D)
6	X max	D9 PWM	D4	PWM
7
8	Y step	D10 PWM	D26
9	Y dir	D7	D27
10	Y min	D8	D28
11	Y max	D13	D10	Rx1 / Interrupt 0
12
13	Z step	D19(A5)	D11	Tx1 / Interrupt 1
14	Z dir	D18(A4)	D24
15	Z min	D17(A3)	D25
16	Z max	D16(A2)*	D18
17
18	Extruder_0 heater	D6 PWM	D12	PWM
19	Extruder_0 fan	D5 PWM	D19
20	Extruder_0 motor dir	D12	D20
21	Extruder_0 motor	D11 PWM	D13	PWM
22	Extruder_0 valve dir	D16(A2)*	D21
23	Extruder_0 valve	D15(A1)	D22
24	Extruder_0 thermistor/thermocouple	D14(A0)	D31(A0)
25	Extruder_0 speed input	-	D23	PCINT23
26
27	Extruder_1 heater	-	D14	PWM
28	Extruder_1 fan	-	D5	MOSI (used for SPI)
29	Extruder_1 motor dir	-	D6	MISO (used for SPI)
30	Extruder_1 motor	-	D15	PWM
31	Extruder_1 valve dir	-	D7	SCK (used for SPI)
32	Extruder_1 valve	-	D16	SCL (used for I2C)
33	Extruder_1 thermistor/thermocouple	-	D30(A1)
34	Extruder_1 speed input	-	D17	SDA (used for I2C)
35
36	USB serial	D0	D8	Rx0
37	USB serial	D1	D9	Tx0