## Controller
1	Motherboard 1 RepRap	>= Motherboard 1.1 RepRap	Sanguino	Sanguino function	Arduino			1
2		Debug	D0					2
3	X step		D1		D2		Reserved Sanguino function	3
30	Extruder_1 motor	X Step	D15	PWM	-			4
16	Z max	X Dir	D18		D16(A2)*			5
19	Extruder_0 fan	X Enable	D19		D5 PWM			6
20	Extruder_0 motor dir	X Min	D20		D12			7
22	Extruder_0 valve dir	X Max	D21		D16(A2)*			8
25	Extruder_0 speed input	Y Step	D23	PCINT23	-			9
23	Extruder_0 valve	Y Dir	D22		D15(A1)			10
14	Z dir	Y Enable	D24		D18(A4)			11
15	Z min	Y Min	D25		D17(A3)			12
8	Y step	Y Max	D26		D10 PWM			13
9	Y dir	Z Step	D27		D7			14
10	Y min	Z Dir	D28		D8			15
38		Z Enable	D29					16
33	Extruder_1 thermistor/thermocouple	Z Min	D30(A1)		-			17
24	Extruder_0 thermistor/thermocouple	Z Max	D31(A0)		D14(A0)			18
4	X dir	SD Write	D2	Interrupt 2	D3 PWM			19
5	X min	SD Detect	D3	PWM	D4		Input (A or D)	20
6	X max	SD Select	D4	PWM	D9 PWM			21
36	USB serial	Host Rx	D8	Rx0	D0			22
37	USB serial	Host Tx	D9	Tx0	D1			23
11	Y max	RS485 RX	D10	Rx1 / Interrupt 0	D13			24
13	Z step	RS485 TX	D11	Tx1 / Interrupt 1	D19(A5)			25
21	Extruder_0 motor	RX enable	D13	PWM	D11 PWM			26
18	Extruder_0 heater	TX Enable	D12	PWM	D6 PWM			27
27	Extruder_1 heater	PS ON	D14	PWM	-			28
28	Extruder_1 fan		D5	MOSI (used for SPI)	-			29
29	Extruder_1 motor dir		D6	MISO (used for SPI)	-			30
31	Extruder_1 valve dir		D7	SCK (used for SPI)	-			31
32	Extruder_1 valve		D16	SCL (used for I2C)	-			32
34	Extruder_1 speed input		D17	SDA (used for I2C)	-			33
17
35
12
7
26

## Extruder
1	Controller	On-board Arduino
2
3	RS485 Tx	D1 Tx
4	RS485 Rx	D0 Rx
5
6	A output	D12
7	B output	D11
8	C output	A1
9
10	H1 dir	D7
11	H1 enable	D5
12
13	H2 dir	D8
14	H2 enable	D6
15
16	Trimpot	A0
17
18	Temperature	A3
19
20	Quadrature	D2
21	Quadrature	D3
22
23	I2C	A4 SDA
24	I2C	A5 SCL
25
26	Extras
27		D9
28		D10
29		A6
30		A7
31
32
33
34
35
36
37